## 1
Cable Assemblies | [8 empty] | Sub-Miniature type A or Navy, Neill
| Type | Device |  | Dimension |  |  |  | Freq. | Insertion
|  | Item | Mil. Name | Center | Dielectric | Outer | Jacket |  | Loss
| Semi-Rigid | 047TP | M17/151-00001 | 0.29 | 0.94 | 1.19 | X | 20GHz | 0.34
|  | 085TP | M17/133-00001 | 0.51 | 1.68 | 2.2 | X | 20GHz | 0.22
|  | 141TP | M17/130-00001 | 0.92 | 2.98 | 3.58 | X | 20GHz | 0.12
|  | 250TP | M17/129-00001 | 1.63 | 5.31 | 6.35 | X | 10GHz | 0.07
| Semi-Flexible | 047FL | - | 0.29 | 0.94 | 1.19 | X | 20GHz | 0.34
|  | 085FL(RG405) | M17/133-RG405 | 0.51 | 1.68 | 2.2 | X | 20GHz | 0.22
|  | 141FL(RG402) | M17/130-RG402 | 0.92 | 2.98 | 3.58 | X | 20GHz | 0.12
|  | 250FL | - | 1.63 | 5.31 | 6.35 | X | 10GHz | 0.07
| RG Cable | RG178 | M17/93-RG178 | 0.3 | 0.84 | 1.37 | 1.8 | 3GHz | 0.45
|  | RG188 | M17/138-00001 | 0.51 | 1.52 | 2.06 | 2.49 | 3GHz | 0.38
|  | RG316S | M17/113-RG316 | 0.51 | 1.52 | 2.06 | 2.49 | 3GHz | 0.3
|  | RG316D | M17/152-00001 | 0.51 | 1.52 | 2.06 | 2.49 | 3GHz | 0.3
|  | RG400 | M17/128-RG400 | 0.98 | 2.95 | 4.34 | 4.95 | 5GHz | 0.13
|  | RG142 | M17/60-142 | 0.94 | 2.95 | 4.34 | 4.95 | 5GHz | 0.13
|  | SS405 | M17/133-RG405 | 0.51 | 1.62 | 2.18 | 2.64 | 18GHz | 0.23
|  | SS402 | M17/130-RG402 | 0.93 | 2.97 | 3.58 | 4.14 | 18GHz | 0.13
| Feeder | 12D SF | - | 3.6 | - | 12.3 | 13.7 | 10GHz | 0.036
|  | 12D F | - | 4.6 | - | 14 | 16 | 8GHz | 0.022
|  | 22D | - | 9 | - | 24.9 | 28 | 5GHz | 0.013
|  | 33D | - | 13.1 | - | 36 | 39 | 3GHz | 0.098
|  | 42D | - | 17.5 | - | 46.3 | 50 | 2.5GHz | 0.074
# Note 1. Insertion Loss Unit : 1GHz/30.48Cm
#. Insertion Loss
| Connector |  |  |  | Cable Assemblies
| 1. MMCX Straight : 0.07dB, Right Angle : 0.1dB |  |  |  | 1. SMA(P) 141FL SMA(P) 15.24Cm
| 2. MCX Straight : 0.07dB, Right Angle : 0.1dB |  |  |  | ==> Connector 0.05dB + 0.05dB = 0.1dB
| 3. SMB Straight : 0.2dB |  |  |  | ==> Cable 0.12dB*15.24Cm/30.48Cm = 0.06dB
| 4. SMA Straight : 0.05dB, SMA Right Angle : 0.08dB |  |  |  | ==> Total = 0.16dB*Root(Frequency) [DC ~ 18GHz]
5. TNC Straight : 0.2dB
6. BNC Straight : 0.2dB
| 7. N Straight : 0.06dB, Right Angle : 0.1dB |  |  |  | 2. SMA(P) R/A RG400 N(P) R/A 60.96Cm
| 8. 7/16 Straight : 0.06dB |  |  |  | ==> Connector 0.08dB + 0.1dB = 0.18dB
==> Cable 0.13dB*60.96Cm/30.48Cm = 0.26dB
==> Total = 0.44dB*Root(Frequency) [DC ~ 5GHz]
# Note 1. Connector Insertion Loss Unit : 1GHz
# Note 2. Cable Assemblies Insertion Loss Unit : 1GHz/30.48Cm
TEL 031-375-9752 FAX 031-373-7752